## Sheet1
生殖科定制家具及办公家具（二期）采购项目报价单
序号 | 产品名称 | 产品尺寸 | 单位 | 数量 | 单价 | 总价 | 材质说明 | 产品图片
1 | 治疗柜 | 1600*650*850 | 组 | 1 |  |  | 1.板材采用E1级绿色环保三聚氰胺饰面纸，抗硬度性能好，具防刮、耐磨、防污、防损、防酸碱、防火等特点，甲醛释放量A级≤1.5mg/L。 2.内部基材选用E1级刨花板，环保达标，贴面平整，无起泡、坑凹，所有板材均经过防虫、防霉化学处理，强度高、刚性好、不变形、比重合理，符合国家环保要求，台面厚度为25，其余厚度为18，刨花板：符合GB/T 35601-2017 《绿色产品评价 人造板和木质地板》、GB 18580-2017《室内装饰装修材料 人造板及其制品中甲醛释放限量》标准，含水率≤6%，静曲强度≥17 MPa，板边握螺钉力≥1000N，板面握螺钉力≥1500N，甲醛释放量≤0.020mg/m³，弹性模量≥1950MPa，总挥发性有机化合物≤20ug/m³ 3.胶水（胶黏剂）：通过GB 18583-2008《室内装饰装修材料 胶粘剂中有害物质限量》标准，游离甲醛≤0.1g/kg，苯含量≤0.02g/kg，甲苯+二甲苯含量≤0.02g/kg，总挥发性有机物≤80g/L。 4. 所有板材均四周封边，封边厚度为2mm，优质PVC材料，防止潮湿空气进入，保证台面永不变形，封边牢固平直、无缺口、毛刺自然。PVC封边条无龟裂、鼓泡现象。PVC封边条：符合GB/T 4463-2013《家具封边条技术要求》标准，耐干热性、耐磨性符合检验标准，耐光色牢度≥4级，甲醛释放量≤0.05mg/L，可溶性重金属均≤3mg/kg，邻苯二甲酸酯≤0.02%。 5.五金件：采用优质五金配件，五金配件紧密拼接，牢固，间隙细小且均匀，平整无毛刺，缓冲铰链：操作力、下沉量、过载要求符合符合QB/T2189-2013《家具五金 杯状暗铰链》标准，耐久性达到100000次，金属表面耐腐蚀乙酸盐雾200h，达到10级标准。三合一连接件符合GB/T 3325-2017《金属家具通用技术》标准，金属表面耐腐蚀乙酸盐雾200h，达到10级标准。
2 | 治疗柜 | 1200*650*850 | 组 | 1 |  |  | 1.板材采用E1级绿色环保三聚氰胺饰面纸，抗硬度性能好，具防刮、耐磨、防污、防损、防酸碱、防火等特点，甲醛释放量A级≤1.5mg/L。 2.内部基材选用E1级刨花板，环保达标，贴面平整，无起泡、坑凹，所有板材均经过防虫、防霉化学处理，强度高、刚性好、不变形、比重合理，符合国家环保要求，台面厚度为25，其余厚度为18，刨花板：符合GB/T 35601-2017 《绿色产品评价 人造板和木质地板》、GB 18580-2017《室内装饰装修材料 人造板及其制品中甲醛释放限量》标准，含水率≤6%，静曲强度≥17 MPa，板边握螺钉力≥1000N，板面握螺钉力≥1500N，甲醛释放量≤0.020mg/m³，弹性模量≥1950MPa，总挥发性有机化合物≤20ug/m³ 3.胶水（胶黏剂）：通过GB 18583-2008《室内装饰装修材料 胶粘剂中有害物质限量》标准，游离甲醛≤0.1g/kg，苯含量≤0.02g/kg，甲苯+二甲苯含量≤0.02g/kg，总挥发性有机物≤80g/L。 4. 所有板材均四周封边，封边厚度为2mm，优质PVC材料，防止潮湿空气进入，保证台面永不变形，封边牢固平直、无缺口、毛刺自然。PVC封边条无龟裂、鼓泡现象。PVC封边条：符合GB/T 4463-2013《家具封边条技术要求》标准，耐干热性、耐磨性符合检验标准，耐光色牢度≥4级，甲醛释放量≤0.05mg/L，可溶性重金属均≤3mg/kg，邻苯二甲酸酯≤0.02%。 5.五金件：采用优质五金配件，五金配件紧密拼接，牢固，间隙细小且均匀，平整无毛刺，缓冲铰链：操作力、下沉量、过载要求符合符合QB/T2189-2013《家具五金 杯状暗铰链》标准，耐久性达到100000次，金属表面耐腐蚀乙酸盐雾200h，达到10级标准。三合一连接件符合GB/T 3325-2017《金属家具通用技术》标准，金属表面耐腐蚀乙酸盐雾200h，达到10级标准。
3 | 治疗柜 | 1200*650*850 | 组 | 1 |  |  | 1.板材采用E1级绿色环保三聚氰胺饰面纸，抗硬度性能好，具防刮、耐磨、防污、防损、防酸碱、防火等特点，甲醛释放量A级≤1.5mg/L。 2.内部基材选用E1级刨花板，环保达标，贴面平整，无起泡、坑凹，所有板材均经过防虫、防霉化学处理，强度高、刚性好、不变形、比重合理，符合国家环保要求，台面厚度为25，其余厚度为18，刨花板：符合GB/T 35601-2017 《绿色产品评价 人造板和木质地板》、GB 18580-2017《室内装饰装修材料 人造板及其制品中甲醛释放限量》标准，含水率≤6%，静曲强度≥17 MPa，板边握螺钉力≥1000N，板面握螺钉力≥1500N，甲醛释放量≤0.020mg/m³，弹性模量≥1950MPa，总挥发性有机化合物≤20ug/m³ 3.胶水（胶黏剂）：通过GB 18583-2008《室内装饰装修材料 胶粘剂中有害物质限量》标准，游离甲醛≤0.1g/kg，苯含量≤0.02g/kg，甲苯+二甲苯含量≤0.02g/kg，总挥发性有机物≤80g/L。 4. 所有板材均四周封边，封边厚度为2mm，优质PVC材料，防止潮湿空气进入，保证台面永不变形，封边牢固平直、无缺口、毛刺自然。PVC封边条无龟裂、鼓泡现象。PVC封边条：符合GB/T 4463-2013《家具封边条技术要求》标准，耐干热性、耐磨性符合检验标准，耐光色牢度≥4级，甲醛释放量≤0.05mg/L，可溶性重金属均≤3mg/kg，邻苯二甲酸酯≤0.02%。 5.五金件：采用优质五金配件，五金配件紧密拼接，牢固，间隙细小且均匀，平整无毛刺，缓冲铰链：操作力、下沉量、过载要求符合符合QB/T2189-2013《家具五金 杯状暗铰链》标准，耐久性达到100000次，金属表面耐腐蚀乙酸盐雾200h，达到10级标准。三合一连接件符合GB/T 3325-2017《金属家具通用技术》标准，金属表面耐腐蚀乙酸盐雾200h，达到10级标准。
4 | 单人位沙发 | 1050*850*830 | 只 | 2 |  |  | （1）饰面：采用优质猫抓皮，抑菌，方便消杀； （2）内架：使用经烘干除虫及四面刨光的硬木方框架配多层夹板装钉而成； （3）海绵：靠背为35KG/m³密度高回弹切割原生态新棉，坐垫为 45KG/m³ 密度高回弹切割原生态新棉； （4）承重弹力结构：靠背装钉进口多条橡筋 （4）包装方式：加厚珍珠棉、纸板、编织袋；
5 | 茶几 | 600*600*430 | 只 | 1 |  |  | 脚架为烤漆钢材
6 | 红木椅 | 580*480*850 | 只 | 4 |  |  | 红木酸枝
7 | 红木角几 | 400*500*620 | 只 | 2 |  |  | 红木酸枝
8 | 圆桌 | 600*600*450 | 只 | 1 |  |  | 采用1.8cmE1级的实木颗粒板。 脚架为烤漆钢材
9 | 双人位沙发 | 1600*860*800 | 只 | 4 |  |  | （1）饰面：采用优质西皮面料，抑菌，方便消杀； （2）内架：使用经烘干除虫及四面刨光的硬木方框架配多层夹板装钉而成； （3）海绵：靠背为35KG/m³密度高回弹切割原生态新棉，坐垫为 45KG/m³ 密度高回弹切割原生态新棉； （4）承重弹力结构：靠背装钉进口多条橡筋，坐垫为标准间距蛇形簧 + 平衡进口橡筋 + 面网； （4）包装方式：加厚珍珠棉、纸板、编织袋；
10 | 茶几 | 600*600*430 | 只 | 4 |  |  | （5）角几：采用优质25mm木面，优质五金脚架；
11 | 围椅 | 800*600*800 | 只 | 2 |  |  | 饰面：选用优质猫爪皮； 内架：使用经烘干除虫及四面刨光的松木框架配多层夹板装钉而成； 海绵：靠背为35KG/m³密度高回弹切割原生态新棉，坐垫为 45KG/m³ 密度高回弹切割原生态新棉； 五金：不锈钢 承重弹力结构：靠背装钉进口多条橡筋，坐垫为标准间距蛇形簧 + 平衡进口橡筋 + 面网； 包装方式：加厚珍珠棉、纸板、编织袋；
12 | 茶几 | 600*600 | 只 | 1 |  |  | 桌子：岩板台面，不锈钢脚
13 | 电脑桌（心内二） | 1400W*1400D*750H （左副柜） | 只 | 1 |  |  | （1）基材：采用优质E1级多层实木板，三聚氰胺纸饰面。具有防水、防潮、耐磨性能强； （2）封边：采用优质2.0mm 厚PVC 封边条，全自动封边机完成边； （3）五金配件：采用优质国产品牌耐用缓冲液压式门铰、国产品牌三合一偏心连接件、防锈易消毒型拉手等优质五金配件，开合次数超过5 万次； （4）所有板材均经过防虫、防腐、防水处理。
合计
单位名称：
联系人、电话：
日期：