## 市场调研表
采购项目市场调查表（货物类）
项目名称 | 揭阳市人民医院新大楼二楼检验科信息化改造
供应商 |  |  | 报价日期
联系人 |  |  | 联系方式
产品报价单
序号 | 名称 | 数量 | 金额 | 备注
1 | 检验科B井信息化 | 1项
2 | 检验科C井信息化 | 1项
总计： |  |  | 0

## 二楼检验科B井信息化
二楼检验科B井信息化清单
序号 | 设备名称 | 设备参数 | 单位 | 数量 | 报价内容
[5 empty] | 品牌及型号 | 单价（元） | 金额（元） | 备注
一、综合布线部分
1 | 六类非屏蔽模块 | 1.规格：Cat.6类非屏蔽RJ45数据模块 2.性能：保证达到或超过ANSI/TIA-568.2-D Category 6、ISO/IEC 11801 Class E、中的各项信道规范要求。 3.应用：支持1000 BASE-T。 4.材料：需采用高强度阻燃材料。 5.特点：需采用无焊锡栽针技术，绿色环保； 6.端接：90度端接方式。 7.线规：支持22-24AWG线规双绞线端接。 8.连通性：需采用50μ〞镀金层，保证多次插拔的良好导通性； 9.插拔次数：≧1200次； 10.颜色：白色，并可提供7种定制颜色选择； 11.工作温度：－10至+60℃。 | 个 | 46 |  |  | 0
2 | 双口86型面板 | 1.规格：墙上型平口弹簧门面板，可支持非屏蔽/屏蔽模块安装。 2.标准：需符合JB/T 8593。 3.端口：1/2/4口可选。 4.样式：平口。 5.结构：符合国标86型，须采用双层设计的嵌入式组合方式，螺丝不外露，外型美观大方。 6.材料：需采用优质高阻燃型PC+ASB工程材料。 7.防尘：自带直滑式弹簧防尘盖，有效防止尘土和水气对模块的腐蚀。 8.标签：需自带彩色电脑、电话标识块，以及透明标签条，提高系统维护的灵活性，方便管理。 9.阻燃：需符合UL 94 V-0。 | 个 | 23 |  |  | 0
3 | RJ45水晶头 | RJ45水晶头(6类数据，50唛镀金层) | 盒 | 2 |  |  | 0
4 | 网络线缆 | 6类4对非屏蔽双绞线(23AWG,低烟无卤,REELEX) 1.规格：线对采用十字隔离的室内用4对Cat.6类非屏蔽（U/UTP）双绞线 2.性能：保证达到或超过ANSI/TIA-568.2-D Category 6、ISO/IEC 11801 Class E 、中的各项性能规范要求。 3.带宽：≧250MHz。 4.应用：支持1000 BASE-T。 5.线规：需采用23AWG，并满足YD/T 1019-2013中对导体直径的相关要求。 6.导体材料：需采用99.99%的无氧铜。 7.绝缘层材料：需采用高密度聚乙烯(HDPE)。 8.线对隔离结构：需采用十字构龙骨芯结构。 9.外护套：低烟无卤(LSZH)；并满足GB 18380.12、GB 17650.2、GB 17651.2。 10.颜色：白色，并可提供15种定制颜色选择。 11.最大直流电阻：≤9.5Ω/100m。 12.最大承受拉力：≥110N。 13.安装温度：0～+50℃。 14.工作温度：-20～+60℃。 | 箱 | 12 |  |  | 0
二、施工材料
1 | 线管 | PC25 | 米 | 300 |  |  | 0
2 | PVC线槽 | 4分PVC线槽 | 米 | 200 |  |  | 0
3 | 标签 | 热敏防水不干胶线缆标签机贴纸(25*38+40) | 卷 | 4 |  |  | 0
4 | 6分直通 | 6分25PVC电工套管配件管直通白色φ25 | 个 | 100 |  |  | 0
5 | 6分弯头 | 管弯头PVC电工套管配件白色 φ25 | 个 | 60 |  |  | 0
6 | 勾钉 | 线卡水泥码勾钉子墙钉免打孔 | 管 | 4 |  |  | 0
7 | 电工胶布 | 绝缘胶带无铅防潮耐酸碱10M | 粒 | 4 |  |  | 0
8 | 扎带 | 自锁式尼龙扎带大号加长 7.6*540mm | 包 | 4 |  |  | 0
9 | 波纹管 | 电线保护软管穿线管电线电缆护套DN25 50M | 卷 | 4 |  |  | 0
三、布线施工服务
1 | 布线施工服务 | 布线施工服务 | 点 | 46 |  |  | 0
合计：

## 二楼检验科C井信息化
二楼检验科C井信息化清单
序号 | 设备名称 | 设备参数 | 单位 | 数量 | 报价内容
[5 empty] | 品牌及型号 | 单价（元） | 金额（元） | 备注
一、综合布线部分
1 | 六类非屏蔽模块 | 1.规格：Cat.6类非屏蔽RJ45数据模块 2.性能：保证达到或超过ANSI/TIA-568.2-D Category 6、ISO/IEC 11801 Class E、中的各项信道规范要求。 3.应用：支持1000 BASE-T。 4.材料：需采用高强度阻燃材料。 5.特点：需采用无焊锡栽针技术，绿色环保； 6.端接：90度端接方式。 7.线规：支持22-24AWG线规双绞线端接。 8.连通性：需采用50μ〞镀金层，保证多次插拔的良好导通性； 9.插拔次数：≧1200次； 10.颜色：白色，并可提供7种定制颜色选择； 11.工作温度：－10至+60℃。 | 个 | 106 |  |  | 0
2 | 双口86型面板 | 1.规格：墙上型平口弹簧门面板，可支持非屏蔽/屏蔽模块安装。 2.标准：需符合JB/T 8593。 3.端口：1/2/4口可选。 4.样式：平口。 5.结构：符合国标86型，须采用双层设计的嵌入式组合方式，螺丝不外露，外型美观大方。 6.材料：需采用优质高阻燃型PC+ASB工程材料。 7.防尘：自带直滑式弹簧防尘盖，有效防止尘土和水气对模块的腐蚀。 8.标签：需自带彩色电脑、电话标识块，以及透明标签条，提高系统维护的灵活性，方便管理。 9.阻燃：需符合UL 94 V-0。 | 个 | 53 |  |  | 0
3 | RJ45水晶头 | RJ45水晶头(6类数据，50唛镀金层) | 盒 | 4 |  |  | 0
4 | 网络线缆 | 6类4对非屏蔽双绞线(23AWG,低烟无卤,REELEX) 1.规格：线对采用十字隔离的室内用4对Cat.6类非屏蔽（U/UTP）双绞线 2.性能：保证达到或超过ANSI/TIA-568.2-D Category 6、ISO/IEC 11801 Class E 、中的各项性能规范要求。 3.带宽：≧250MHz。 4.应用：支持1000 BASE-T。 5.线规：需采用23AWG，并满足YD/T 1019-2013中对导体直径的相关要求。 6.导体材料：需采用99.99%的无氧铜。 7.绝缘层材料：需采用高密度聚乙烯(HDPE)。 8.线对隔离结构：需采用十字构龙骨芯结构。 9.外护套：低烟无卤(LSZH)；并满足GB 18380.12、GB 17650.2、GB 17651.2。 10.颜色：白色，并可提供15种定制颜色选择。 11.最大直流电阻：≤9.5Ω/100m。 12.最大承受拉力：≥110N。 13.安装温度：0～+50℃。 14.工作温度：-20～+60℃。 | 箱 | 29 |  |  | 0
二、监控部分
1 | 室内半球摄像机 | 1.设备支持≥400万像素 CMOS传感器。 2.设备主码流≥2688x1520@25fps 3.设备应支持ROI感兴趣区域增强编码，支持Smart265/264编码，可根据场景情况自适应调整码率分配 4.摄像机红外（激光）在30米距离下应能探测到目标。 5.设备信噪比不小于55dB。 6.射频电磁场辐射抗扰度限值应符合GB/T 17626.3-2006中试验等级3的规定。 7.传导骚扰限值应符合GB/T 9254-2008中等级A的规定。 8.辐射骚扰限值应符合GB/T 9254-2008中等级A的规定。 9.摄像机能够在-30~60摄氏度，湿度小于93%环境下稳定工作。 10.摄像机应能在DC（12±25%）V范围内正常工作，支持POE供电。 | 台 | 14 |  |  | 0
2 | 广角双目180°摄像头 | 传感器类型：1/2.5" Progressive Scan CMOS 最低照度：彩色：0.0005 Lux@（F1.0，AGC ON），0 Lux with Light 宽动态：120 dB 景深范围：1.4 m~∞ 焦距&视场角：2.8 mm，水平视场角：180° ± 10°，垂直视场角：81° ± 10° 防补光过曝：支持 补光灯类型：2颗白光灯，支持根据环境光分别调节亮度 补光距离：最远可达30 m 最大图像尺寸：3040 × 1368 视频压缩标准：主码流：H.265/H.264 子码流：H.265/H.264/MJPEG 报警：3路输入，2路输出（报警输出最大支持DC12 V，30 mA） 音频：1个内置麦克风，1个内置扬声器 2路输入（Line in）：最大输入幅值：3.3 Vpp，输入阻抗4.7 kΩ，接口类型：非平衡 | 台 | 5 |  |  | 0
3 | 网络线缆 | 6类4对非屏蔽双绞线(23AWG,低烟无卤,REELEX) 1.规格：线对采用十字隔离的室内用4对Cat.6类非屏蔽（U/UTP）双绞线 2.性能：保证达到或超过ANSI/TIA-568.2-D Category 6、ISO/IEC 11801 Class E 、中的各项性能规范要求。 3.带宽：≧250MHz。 4.应用：支持1000 BASE-T。 5.线规：需采用23AWG，并满足YD/T 1019-2013中对导体直径的相关要求。 6.导体材料：需采用99.99%的无氧铜。 7.绝缘层材料：需采用高密度聚乙烯(HDPE)。 8.线对隔离结构：需采用十字构龙骨芯结构。 9.外护套：低烟无卤(LSZH)；并满足GB 18380.12、GB 17650.2、GB 17651.2。 10.颜色：白色，并可提供15种定制颜色选择。 11.最大直流电阻：≤9.5Ω/100m。 12.最大承受拉力：≥110N。 13.安装温度：0～+50℃。 14.工作温度：-20～+60℃。 | 箱 | 4 |  |  | 0
4 | RJ45水晶头 | RJ45水晶头(6类数据，50唛镀金层) | 盒 | 1 |  |  | 0
三、施工材料
1 | 线管 | PC25 | 米 | 680 |  |  | 0
2 | PVC线槽 | 4分PVC线槽 | 米 | 460 |  |  | 0
3 | 标签 | 热敏防水不干胶线缆标签机贴纸(25*38+40) | 卷 | 10 |  |  | 0
4 | 6分直通 | 6分25PVC电工套管配件管直通白色φ25 | 个 | 200 |  |  | 0
5 | 6分弯头 | 管弯头PVC电工套管配件白色 φ25 | 个 | 120 |  |  | 0
6 | 勾钉 | 线卡水泥码勾钉子墙钉免打孔 | 管 | 8 |  |  | 0
7 | 电工胶布 | 绝缘胶带无铅防潮耐酸碱10M | 粒 | 10 |  |  | 0
8 | 扎带 | 自锁式尼龙扎带大号加长 7.6*540mm | 包 | 10 |  |  | 0
9 | 波纹管 | 电线保护软管穿线管电线电缆护套DN25 50M | 卷 | 6 |  |  | 0
10 | 过线盒 | 86底盒（含面板） | 个 | 24 |  |  | 0
四、布线施工服务
1 | 布线施工服务 | 布线施工服务 | 点 | 125 |  |  | 0
合计：