## 揭阳3期
揭阳市人民医院检验科实验台采购项目报价单
序号 | 产品型号 | 规格参数（mm） | 数量 | 单位 | 单价 | 金额 | 品牌 | 备注 | 图例
1 | A钢木边台空位 | 14400*900*800 | 1 | 组 |  |  |  | 钢木口型结构悬挂箱体带工作空位，箱体：旺代15mm中纤板由三合一组成，封板12mm与抽底板6mm，配件：龙腾久发，304不锈钢110度门铰，滑轨：14寸三节静音，拉手：铝合金烤漆。支架：46*60/20*1.3MM方钢静电粉末喷涂。地脚：赛钢与塑胶38*38.
2 | B钢木边台空位 | 3000*750*800 | 1 | 组 |  |  |  | 材质同上边台/带背封板
3 | C钢木边台空位 | 3000*750*800 | 1 | 组 |  |  |  | 材质同上边台/带背封板
4 | D钢木边台空位 | 5500*900*800 | 1 | 组 |  |  |  | 材质同上边台/带背封板
5 | E钢木边台空位 | 1200*600*800 | 1 | 组 |  |  |  | 材质同上边台/满柜
6 | F钢木边台空位 | 5000*900*800 | 1 | 组 |  |  |  | 材质同上边台/带背封板
7 | G钢木边台空位 | 4500*900*800 | 1 | 组 |  |  |  | 材质同上边台/带背封板
8 | H钢木边台空位 | 1500*750*800 | 1 | 组 |  |  |  | 材质同上边台/带背封板
9 | T钢木边台空位 | 1050*750*800 | 1 | 组 |  |  |  | 材质同上边台/带背封板/满柜
10 | I钢木边台空位 | 2540*750*800 | 1 | 组 |  |  |  | 材质同上边台
11 | I全钢通风柜 | 1500*850*2350 | 1 | 台 |  |  |  | 常规台式上下节通风橱，外壳采用1.0冷板焊接成型，表面经环氧树脂静电粉末喷涂，内嵌5MM抗倍特层板，防腐耐酸碱，风向导流，台面：12.7MM国产优质理化板，。顶部LED照明灯与电源控制箱，两侧设置触摸控制面板，空开，10A插座2个16A插座2个，5MM钢化玻璃上下推拉门，下柜体四门对开，DTC门铰。台面带水，顶部带风机与对接管道。
12 | K钢木边台空位 | 2850*750*800 | 1 | 组 |  |  |  | 材质同上边台
13 | K钢木角柜 | 1000*1000*800 | 1 | 组 |  |  |  | 材质同上边台
14 | pp中水槽+三联水龙头 | 550*440*310 | 6 | 套 |  |  |  | PP水盆与三联铜制水龙头、带上下水软管
15 | K钢木边台空位 | 3100*750*800 | 1 | 组 |  |  |  | 材质同上边台
16 | L钢木边台空位 | 4050*750*800 | 1 | 组 |  |  |  | 材质同上边台
17 | M钢木边台空位 | 2400*750*800 | 1 | 组 |  |  |  | 材质同上边台
18 | U玻片存放柜 | 450*480*350 | 16 | 节 |  |  |  | 采用1.0冷板焊接成型，表面经环氧树脂静电粉末喷涂，每节容量18抽可存放标准玻片16250片，四节为一组450*480*1600，整租容量72抽可存放标准玻片65000片
19 | M滴水架 | 500*400*120 | 2 | 套 |  |  |  | PP27棒塑胶组合、带漏水管。
20 | M洗眼器 | 225*160*35 | 1 | 套 |  |  |  | 桌上型铜质便携抽拔式紧急洗眼器
21 | P钢木边台空位 | 3600*600*800 | 1 | 组 |  |  |  | 材质同上边台
22 | P钢木边台空位 | 4500*1200*800 | 1 | 组 |  |  |  | 材质同上边台
23 | P全钢通风柜 | 1500*1200*2350 | 1 | 台 |  |  |  | 常规台式上下节通风橱，外壳采用1.0冷板焊接成型，表面经环氧树脂静电粉末喷涂，内嵌5MM抗倍特层板，防腐耐酸碱，风向导流，台面：12.7MM国产优质理化板，。顶部LED照明灯与电源控制箱，两侧设置触摸控制面板，空开，10A插座2个16A插座2个，5MM钢化玻璃上下推拉门，下柜体四门对开，DTC门铰。台面带水，顶部带风机与对接管道。
24 | O钢木边台空位 | 2000*900*800 | 1 | 组 |  |  |  | 材质同上边台/带背封板
28 | N钢木边台空位 | 2000*700*800 | 1 | 组 |  |  |  | 材质同上边台/满柜
26 | S茶水柜 | 1400*500*1000 | 1 | 组 |  |  |  | 材质同上边台/理化板台面
27 | S吊柜 | 1400*300*600 | 1 | 组 |  |  |  | 材质同上边台
28 | Q矮柜 | 8000*400*800 | 1 | 组 |  |  |  | 材质同上边台
29 | R采血台 | 1000*750*800 | 6 | 组 |  |  |  | 材质同上边台/双面/带键盘
30 | R采血台 | 1000*1200*800 | 1 | 组 |  |  |  | 材质同上边台/双面/带键盘
31 | 淋浴洗眼器 |  | 1 | 套 |  |  |  | 实验室专用
32 | 插座 |  | 80 | 套 |  |  |  | 边台钢制单斜面底座，86款5孔插座，每套带三芯2.5平方电线1.5米。
大写（人民币） |  |  |  |  | 合计： | 0
以上价格包含税费、安装费及配送费
单位名称：
联系人、电话：
日期：