## 口腔科耗材清单
序列 | 产品 | 规格 | 进口或者国产 | 备注（适用机型、参数要求或其他）
1 | FC口腔抑菌液 | 各规格型号 | 国产 | 根管治疗中感染根管消毒材料，单瓶装
2 | 玻璃水门汀CX（粘结） | 各规格型号 | 进口 | 充填用水门汀和粘结用材料，
3 | 玻璃纤维根管桩 | 各规格型号 | 进口 | 用于牙体缺损重建修复，尤其适合需要桩核修复的根管治疗后修复，单盒装
4 | 除酚克 | 各规格型号 | 国产 | 根管治疗中抑菌化学溶剂，用于需清除根管内酚类充填物的再治疗过程，单瓶装
5 | 次氯酸钠 | 各规格型号 | 国产 | 根管治疗中灭菌消毒材料，用于根管消毒和感染控制，单瓶装，常用浓度为0.5%-5%
6 | 单组分光固化自酸蚀粘接剂 | 各规格型号 | 进口 | 新型粘结用材料，单支装
7 | 儿童牙冠（金属预成冠） | 各规格型号 | 进口 | 用于乳牙大面积龋坏、牙髓治疗后、外伤缺损或先天性畸形的牙体缺损修复材料，单套装
8 | 氟化泡沫 | 各规格型号 | 进口 | 适用于儿童或成人高风险龋患者的口腔防龋
9 | 杆卡基底 | 各规格型号 | 进口 | 覆盖义齿修复中的核心部件，用于连接种植体和上部杆卡结构
10 | 根管填充材料（热牙胶子弹） | 各规格型号 | 进口 | 用于根管治疗中根管充填材料
11 | 光固化临时充填材料 | 各规格型号 | 进口 | 用于牙科暂时性充填、修复
12 | 滑动式（MBT）直丝弓托槽套装(迷你型） | 各规格型号 | 进口 | 是正畸治疗材料及工具
13 | 活动托板 | 各规格型号 | 国产 | 又称活动矫治器或功能性矫治器，用于正畸治疗
14 | 活动托板孔位 | 各规格型号 | 国产 | 活动矫治器上的设计
15 | 基托蜡 | 各规格型号 | 国产 | 口腔科常用修复过程材料，广泛用于修复中的多种操作
16 | 洁牙粉 | 各规格型号 | 进口 | 用于牙科治疗中的牙面洁治，主要为摩擦剂，可物理去除各种色素或斑块
17 | 冷冻喷雾剂 | 各规格型号 | 进口 | 用于麻醉时间较短的手术（口腔脓肿切开、乳牙拔除术的表面麻醉）、牙髓活力测试
18 | 磷酸锌水门汀 | 各规格型号 | 国产 | 用于窝洞的垫底或衬层
19 | 器械保湿泡沫 | 各规格型号 | 国产 | 用于器械使用后清洗前的预处理，能够有效防止有机物干涸，降低清洗难度，提高清洗效果
20 | 橡皮樟套装 | 各规格型号 | 进口 | 用于口腔科牙齿治疗时的隔离口腔黏膜环境，防止唾液等体液的接触污染
21 | 石英纤维夹板 | 各规格型号 | 进口 | 用于松动牙齿的夹板固位，树脂冠桥或义齿基托的加强
22 | 树脂加强型玻璃离子水门汀 | 各规格型号 | 进口 | 用于牙齿修复的粘结
23 | 双固化树脂粘接材料 | 各规格型号 | 进口 | 用于桩核的重建和玻璃纤维桩的粘结固定
24 | 双固化桩核通用树脂 | 各规格型号 | 进口 | 用于粘结石英纤维桩和堆塑核结构以修复缺损牙齿
25 | 钨钢车针（慢速手机） | 各规格型号 | 进口 | 用于适配慢速手机口腔科切削牙齿
26 | 无砷失活抑菌剂 | 各规格型号 | 国产 | 用于口腔的抑菌和使牙髓失活
27 | 无托槽透明矫治器 | 各规格型号 | 国产 | 用于口腔正畸治疗
28 | 无托槽隐形牙颌畸形矫治器 | 各规格型号 | 进口 | 用于口腔正畸治疗
29 | 牙齿漂白剂 | 各规格型号 | 进口 | 用于牙齿的漂白
30 | 一次性使用三用喷枪头 | 各规格型号 | 国产 | 用于连接牙科治疗台以清洁吹干口腔及牙齿
31 | 一次性使用无菌口腔器械盒 | 各规格型号 | 国产 | 用于口腔科的基本口腔检查
32 | 义齿基托树脂 | 各规格型号 | 国产 | 用于义齿修复、基托修理、脱落人造牙修理
33 | 义齿基托树脂II型 | 各规格型号 | 国产 | 用于义齿修复、基托修理、脱落人造牙修理
34 | 右侧圆柱状车针12S | 各规格型号 |  | 用于备牙（如冠桥预备）、去龋 或 精细修形的旋转切削工具
35 | 暂时粘结用水门汀 | 各规格型号 | 国产 | 用于临时修复体的粘结
36 | 临时牙造牙树脂 | 各规格型号 | 进口 | 用于牙科修复过程中的冠、桥临时修复
37 | 粘接棒 | 各规格型号 | 国产 | 用于口腔科粘取不易拿取的小物件如瓷贴面、嵌体等
38 | 正畸颊面管(双管型) | 各规格型号 | 国产 | 用于口腔科正畸矫治
39 | 正畸橡皮圈(2oz 3.5oz 6oz 8oz) | 各规格型号 | 进口 | 用于口腔科正畸治疗使用，如结扎、分牙、牵引等
40 | 正畸支抗钉 | 各规格型号 | 国产 | 正畸治疗中用于增强支抗的临时骨植入装置
41 | 组织固定液 | 各规格型号 | 国产 | 用于保存生物样本（如组织、细胞）结构和成分的化学溶剂
42 | 左侧阶梯状车针12S | 各规格型号 |  | 用于 备牙（如冠桥预备）、去龋 或 精细修形的旋转切削工具
43 | 全瓷冠复合树脂粘接剂 | 各规格型号 | 进口 | 专用于粘接全瓷冠（如氧化锆、玻璃陶瓷），含树脂基质（如Bis-GMA）、填料、偶联剂（增强瓷-树脂结合）及光固化/化学固化引发剂。
44 | 硅烷偶联剂 | 各规格型号 | 进口 | 用于增强口腔材料（如树脂、陶瓷）与粘接剂间的结合力，提升修复体耐久性。提高粘接强度，减少微渗漏，延长修复体寿命。γ-MPS（甲基丙烯酰氧基丙基三甲氧基硅烷）为常用类型。
45 | 光固化树脂型正畸粘接剂 | 各规格型号 | 进口 | 用于固定正畸托槽的牙科材料，通过特定波长（通常为蓝光）照射快速固化。主要组成：树脂基质（如Bis-GMA）、无机填料、光引发剂（如樟脑醌）及助剂。
46 | 光固化玻璃离子水门汀性正畸粘接剂 | 各规格型号 | 进口 | 用于固定正畸托槽，结合了 玻璃离子水门汀（GIC） 和 光固化树脂 的特性
47 | 光固化树脂修整抛光套装 | 各规格型号 |  | 用于光固化树脂充填后的形态修整、表面抛光，恢复牙齿自然形态与光泽。抛光器械（如树脂抛光碟、抛光杯/轮、橡皮尖）
48 | 口腔一次性开口器 | 各规格型号 | 国产 | 国产，用于口腔检查或治疗时撑开患者口腔，保持开口状态，便于操作。
49 | 瓷贴面粘接套装 | 各规格型号 | 进口 | 用于永久粘接瓷贴面，主要包括酸蚀剂、粘接剂、树脂水门汀、试色糊剂、硅烷偶联剂、清洁剂等。
50 | 树脂加强型玻璃离子粘接剂 | 各规格型号 | 进口 | 传统玻璃离子粘接剂（GIC）与树脂成分的结合体，兼具GIC的氟释放能力、生物相容性与树脂的强度、耐久性。用于固定冠、桥、正畸托槽等。
51 | 生物陶瓷根充糊剂 | 各规格型号 | 进口 | 生物陶瓷根管封闭糊剂，主要由氧化锆（显影剂）、硅酸钙、磷酸钙、增稠剂和填料。包装规格：通常为2克/支，临床应用：根管永久充填、弯曲根管的侧穿修补。
52 | 牙科用氢氟酸 | 各规格型号 | 进口 | 用于口腔科处理含硅类材料（如玻璃陶瓷）的表面。主要用途：陶瓷修复体预处理、增强树脂粘接。
53 | 变色窝沟封闭剂 | 各规格型号 | 进口 | 能通过颜色提示操作过程的防龋材料，用于封闭牙齿窝沟，防止蛀牙。
54 | 侧方开口牙科冲洗针头 | 各规格型号 | 国产 | 一种针头尖端侧面设有开口（非传统直端开口）的口腔器械，便于定向冲洗。用途：根管治疗、牙周清洁、手术冲洗
55 | 不锈钢杆式成型片套装 | 各规格型号 | 国产 | 由多组不锈钢薄片与支撑杆组成的口腔器械，用于填充修复时隔离牙齿、塑造邻面形态。
56 | 正畸口外弓 | 各规格型号 | 国产 | 一种用于牙齿矫正的辅助装置，通常由金属弓丝、头帽或颈带组成，通过外部力量作用于上颌或下颌，以调整牙齿或颌骨位置。主要用途：推磨牙向后、抑制上颌生长、增强支抗、调整咬合关系。
57 | 正畸舌侧保持器 | 各规格型号 | 国产 | 一种固定式正畸保持器，由细金属丝粘结在牙齿舌侧（内侧），用于防止牙齿矫正后移位。
58 | 正畸止位扣 | 各规格型号 | 国产 | 附着于托槽或弓丝上的小凸起或装置，用于固定或限制弹性圈（如橡皮链、橡皮筋）的位置。用途：防止橡皮圈滑动，确保精准施力；辅助牵引（如关闭间隙、调整咬合）；分散矫治力，避免局部压力过大。
59 | 正畸金属自锁托槽 | 各规格型号 | 国产 | 一种牙齿矫正装置，由不锈钢制成，内置滑动开关代替传统结扎丝/圈，用于固定矫正弓丝。用途：高效移动牙齿：减少摩擦，加快矫正速度（疗程可能缩短）；舒适便捷、结构小巧，减少口腔黏膜刺激；精准控根：适用于复杂牙齿排列问题（如拥挤、深覆盖等）。
60 | 正畸不锈钢方丝 | 各规格型号 | 国产 | 一种用于牙齿矫正的方形截面金属丝，主要成分为镍铬不锈钢。用途：精细调整牙根位置（如控根移动），适用于固定矫治器（如托槽系统），传递扭转力。
61 | 牙科慢速钨钢车针 | 各规格型号 |  | 由钨钢制成，用于低速手机耐磨，性强，适合精细切削。用途：备洞：龋齿去腐、窝洞制备。修形：调整修复体（如嵌体、冠桥）边缘或形态。调磨：修整牙体组织或修复材料（如树脂、金属）。开髓：低速下安全打开髓腔。
62 | 前牙舌侧窝车针 | 各规格型号 |  | 短锥形或球形金刚砂/钨钢车针，专用于前牙舌侧窝（内侧凹陷处）的精细预备。用途：龋齿去腐及备洞（舌侧窝易发龋）。修复体（如贴面、嵌体）的舌侧形态修整。微创牙体预备，保留健康牙体组织。
63 | 一次性牙科印模托盘 | 各规格型号 | 国产 | 由轻质塑料（如PS或ABS）制成，单次使用，无需消毒，有不同型号适应患者牙弓形态。用于制作修复体（牙冠、义齿）、正畸模型或口腔检查。
64 | 牙科氧化铝喷砂枪套装 | 各规格型号 | 国产 | 由喷砂枪、氧化铝粉末、气源装置等组成，利用高压气流喷射氧化铝颗粒，清洁或处理牙面。用途：修复前预处理：去除牙垢、色素，提高粘接剂附着力（如贴面、冠桥粘接）。正畸处理：清除托槽粘贴区域的釉质表面污染物。微创去龋：替代传统钻头，选择性去除腐质（部分喷砂技术）。
65 | 一次性使用注射器5毫升0.5*38mm（牙科用） | 各规格型号 | 国产 | 5毫升容量，针头0.5mm粗细×38mm长（适合口腔操作）的一次性注射器。特点：无菌一次性，防交叉感染。用途：牙科局部麻醉（如利多卡因注射）。口腔手术或治疗中的药液注射。
66 | 一次性牙科种植机保护套膜 | 各规格型号 | 国产 | 专为口腔种植机设计的一次性使用无菌防护套，通常为材质多为医用塑料或薄膜，贴合机器部件（如手柄、线缆等），防止交叉感染。
67 | 一次性使用冲水管（种植用） | 各规格型号 | 国产 | 一种无菌、单次使用的细管器械，用于口腔种植手术中冲洗创口或冷却种植区域。用途：术中冲洗、降温、感染控制。
68 | 树脂水门汀 | 各规格型号 | 进口 | 一种双固化（光固化+化学固化）树脂类水门汀，含磷酸酯单体，粘接性强。特点：高强度、低溶解性、优异的美观性（透明/半透明色调）。用途：粘接全瓷冠、嵌体、高嵌体、贴面等修复体。适用于牙釉质、牙本质及各类修复材料（如陶瓷、复合树脂）。
69 | 咬合纸 | 各规格型号 | 进口 | 口腔专用咬合检查纸，用于口腔修复、正畸或调磨牙齿时检查牙齿咬合接触情况
70 | 氧化锌 | 各规格型号 | 国产 | 国产，用于口腔龋病或根管治疗过程中的临时充填材料或垫底，粉剂
71 | 正畸弹力链 | 各规格型号 | 进口 | 用于关闭牙齿间隙或调整牙齿位置，提供持续轻力，引导牙齿移动的医用弹性材料。
72 | 氢氧化钙根管消毒糊剂（注射型） | 各规格型号 | 国产 | 主要含氢氧化钙的预封装注射型消毒糊剂，有抗菌消毒作用，具有良好流动性及影像学表现。
73 | 齿科填充用加强型流动树脂（超低流动） | 各规格型号 | 进口 | 具有超低流动性、光固化型的低粘度糊状物，用于口内窝洞、缺损的成形修复。规格：2.2g/支，常用色号：A2、A3
74 | 橡皮障布补充装 | 各规格型号 |  | 橡皮障系统的替换布，用于隔离治疗牙位，保持术区干燥清洁。常用尺寸为152mm*152mm
75 | 豆瓣成形片套装 | 各规格型号 |  | 用于牙体修复（如邻面龋洞充填），含豆瓣成形片、成形夹、置环钳、复合楔子等。
76 | 豆瓣成形片补充装 | 各规格型号 |  | 用于牙体修复（如邻面龋洞充填）的金属成形片，常用规格有大、中、小及龈上、龈下款式。
77 | 机用根管锉 | 各规格型号 | 国产 | 用于根管预备成形的机用镍钛锉，常用锥度为04、06，要求具有良好预弯性、抗疲劳性，切削力强，可用于弯曲复杂性根管。
78 | EDTA根管润滑液 | 各规格型号 | 国产 | 用于根管预备过程中的润滑，辅助器械扩大根管，常用浓度为17%。
79 | 牙科渗透树脂套装 | 各规格型号 | 进口 | 用于邻面及唇颊面龋微创治疗的树脂产品，分为唇颊面龋套装和邻面龋套装，套装含酸蚀剂、干燥剂、渗透树脂等。
80 | 生物陶瓷根管修复材料 | 各规格型号 | 进口 | 膏状生物陶瓷根管修复糊剂，主要成分为硅酸钙、氧化锆、氧化钽、磷酸二氢钙和填充剂，适用于所有根管侧穿的修补，根吸收的修补，根尖外科倒充填，根尖诱导形成术，盖髓术。规格：0.5g膏剂/盒。
81 | 托盘粘接剂 | 各规格型号 | 国产 | 用于固定口腔印模托盘与印模材料（如藻酸盐、硅橡胶等）的专用粘接剂。主要作用是确保印模材料在取模过程中紧密附着在托盘上，防止移位或脱落。
82 | 活动义齿软衬处理剂套装 | 各规格型号 | 进口 | 专用于活动义齿（假牙）维护和修复的专业材料组合，主要用于在义齿基托（与牙龈接触的部分）表面添加或更换柔软的衬垫材料，以提升佩戴舒适度和功能性。含软衬材料、激活剂、舒适漆。
83 | CP口腔抑菌液 | 各规格型号 | 国产 | 根管治疗中感染根管消毒材料，单瓶装
84 | 邻面抛光条 | 各规格型号 | 国产 | 用于牙齿邻面（相邻牙齿之间的接触面）清洁和抛光的口腔工具，材质为柔性塑料。
85 | 牙用暂封膏 | 各规格型号 | 国产 | 用于根管治疗时暂时封闭窝洞，主要成分为树脂、硫酸碱。常用规格：15g/盒。
86 | 光固化牙龈屏障树脂 | 各规格型号 | 国产 | 口腔治疗时起隔离或辅助修复体成形作用的流动型光固化树脂，应用于橡皮障边缘封闭、牙龈保护、印章印模、根管口标记等